## LNG
LNGSupplyCommodityDefinitions | Declare LNG commodity
~FI_Comm
Csets | Region | CommName | Unit
NRG | NI | LNG | PJ
LNGSupplyProcessDefinitions | Declare LNG production/regasification processes
~FI_Process
Sets | TechName | Tact | Tcap
IMP | IMPLNG | PJ | PJa
PRE | LNGPORTSTD |  | StandardPort
LNGCommodityCosts | Defines costs for LNG import (Just the commodity, not infrastructure or delivery)
~FI_T
TechName | Comm-IN | Comm-OUT | COST
IMPLNG |  | LNG | 18
LNGImportConfigurations | Defines parameters for different LNG configurations
~FI_T
TechName | Comm-IN | Comm-OUT | INVCOST | CAP2ACT | Eff | AFA | AFA~LO | FIXOM
LNGPORTSTD | LNG | NGA | 800 | 40 | 1 | 1 | 0 | 90